## Calculos
Datos medidos |  | Parametros Viga |  |  | Comparación
P (Carga en kN) | δ (Deflexión en mm) | L (mm) | 4000 | Luz entre los apoyos | Deflexión teórica (mm) | Deflexión real(mm) | Diferencia relativa
0 | 0 | b(mm) | 200 | Ancho | 0 | 0 | 0%
5 | 0.26 | h (mm) | 400 | Altura | 0.25 | 0.26 | 4%
10 | 0.5 | E (Gpa) | 25 | Módulo de elasticidad | 0.5 | 0.5 | 0%
15 | 0.76 |  |  |  | 0.75 | 0.76 | 1.333%
20 | 1.01 | I (Inercia Viga en mm^4) |  |  | 1 | 1.01 | 1%
25 | 1.28 | 1066666666.6667 |  |  | 1.25 | 1.28 | 2.4%
30 | 1.54 |  |  |  | 1.5 | 1.54 | 2.667%
35 | 1.77 |  |  |  | 1.75 | 1.77 | 1.143%
40 | 2.05 |  |  |  | 2 | 2.05 | 2.5%
Deflexión teórica |  |  |  |  | Verificación
Carga (kN) | Deflexión (mm) |  |  |  | P (Carga en kN) | δ (Deflexión en mm) | δ/P (mm/kN)
0 | 0 |  |  |  | 0 | 0
5 | 0.25 |  |  |  | 5 | 0.26 | 0.052
10 | 0.5 |  |  |  | 10 | 0.5 | 0.05
15 | 0.75 |  |  |  | 15 | 0.76 | 0.050667
20 | 1 |  |  |  | 20 | 1.01 | 0.0505
25 | 1.25 |  |  |  | 25 | 1.28 | 0.0512
30 | 1.5 |  |  |  | 30 | 1.54 | 0.051333
35 | 1.75 |  |  |  | 35 | 1.77 | 0.050571
40 | 2 |  |  |  | 40 | 2.05 | 0.05125
[5 empty] | Promedio δ/P | 0.05094 | mm/kN
[5 empty] | Desviación estandar δ/P | 0.00062447 | mm/kN
[5 empty] | Coef. De Variación | 1.226%
Note on I13: [Comentario encadenado] Su versión de Excel le permite leer este comentario encadenado; sin embargo, las ediciones que se apliquen se quitarán si el archivo se abre en una versión más reciente de Excel. Más información: https://go.microsoft.com/fwlink/?linkid=870924 Comentario: La razón deflexión/carga presenta un valor promedio de 0,051 mm/Kn, con un coef. de variación de menos del 2%. Esta constancia confirma que la viga opera dentro del régimen elástico lineal y valida la consistencia de los datos experimentales.

## Gráfico
P (Carga en kN) | Deflexión teórica (mm) | Deflexión real(mm)
0 | 0 | 0
5 | 0.25 | 0.26
10 | 0.5 | 0.5
15 | 0.75 | 0.76
20 | 1 | 1.01
25 | 1.25 | 1.28
30 | 1.5 | 1.54
35 | 1.75 | 1.77
40 | 2 | 2.05